## Folha 1
ICS092 | Ud | Equipamento pré-montado com contador de água.
Equipamento pré-montado para distribuição de A.Q.S. a 4 habitações, com 4 contadores de 2,5 m³/h de caudal nominal e DN 15 mm de leitura directa, com válvulas de corte, válvulas de corte com função antirretorno, colector modular componível DN 25 mm com tampa cega e carcaça de polietileno expandido de 15 mm de espessura para isolamento térmico.
Unitário |  | Ud | Descrição | Rend. | Preço unitário | Importância
mt38alb780mcs |  | Ud | Equipamento pré-montado para distribuição de A.Q.S. a 4 habitações, com 4 contadores de 2,5 m³/h de caudal nominal e DN 15 mm de leitura directa, com válvulas de corte, válvulas de corte com função antirretorno, colector modular componível DN 25 mm com tampa cega e carcaça de polietileno expandido de 15 mm de espessura para isolamento térmico. | 1 | 53917.3 | 53917.3
mt38www012 |  | Ud | Material auxiliar para instalações de aquecimento e A.Q.S. | 1 | 199.54 | 199.54
mo004 |  | h | Oficial de 1ª instalador de aquecimento. | 1.205 | 136.52 | 164.51
|  | % | Custos directos complementares | 2 | 54281.3 | 1085.63
Custo de manutenção decenal: 13.841,74MT nos primeiros 10 anos. |  |  |  |  | Total: | 55367