## Folha 1
ICS100 | Ud | Grupo hidráulico com permutador para produção de A.Q.S.
Estação de transferência para instalação centralizada de aquecimento para produção de A.Q.S. e aquecimento individual em habitação, potência útil de aquecimento 15 kW, potência de A.Q.S. 35 kW, de 635x450x210 mm, com permutador de placas, para colocação à vista. Inclusive válvulas de corte, elementos de montagem e acessórios necessários para o seu correcto funcionamento.
Unitário |  | Ud | Descrição | Rend. | Preço unitário | Importância
mt38bur500a |  | Ud | Estação de transferência para instalação centralizada de aquecimento para produção de A.Q.S. e aquecimento individual em habitação, potência útil de aquecimento 15 kW, potência de A.Q.S. 35 kW, de 635x450x210 mm, com permutador de placas, para colocação à vista. | 1 | 112747 | 112747
mt38bur502a |  | Ud | Termostato para estação de transferência. | 1 | 21030.1 | 21030.1
mt37sve010b |  | Ud | Válvula de esfera de latão niquelado para enroscar de 1/2". | 4 | 470.06 | 1880.24
mt38www011 |  | Ud | Material auxiliar para instalações de A.Q.S. | 1 | 137.78 | 137.78
mo004 |  | h | Oficial de 1ª instalador de aquecimento. | 2.651 | 136.52 | 361.91
mo103 |  | h | Ajudante de instalador de aquecimento. | 2.651 | 99.12 | 262.77
|  | % | Custos directos complementares | 2 | 136420 | 2728.4
Custo de manutenção decenal: 29.221,12MT nos primeiros 10 anos. |  |  |  |  | Total: | 139148