## Folha 1
ICS100 | Ud | Grupo hidráulico com permutador para produção de A.Q.S.
Estação de transferência para instalação centralizada de aquecimento para produção de A.Q.S. e aquecimento individual em habitação, potência útil de aquecimento 15 kW, potência de A.Q.S. 35 kW, de 635x400x190 mm, com permutador de placas, para colocação embebida. Inclusive válvulas de corte, elementos de montagem e acessórios necessários para o seu correcto funcionamento.
Unitário |  | Ud | Descrição | Rend. | Preço unitário | Importância
mt38bur500d |  | Ud | Estação de transferência para instalação centralizada de aquecimento para produção de A.Q.S. e aquecimento individual em habitação, potência útil de aquecimento 15 kW, potência de A.Q.S. 35 kW, de 635x400x190 mm, com permutador de placas, para colocação embebida. | 1 | 105428 | 105428
mt38bur501a |  | Ud | Quadro para instalação encastrada de estação de transferência. | 1 | 17139 | 17139
mt37sve010b |  | Ud | Válvula de esfera de latão niquelado para enroscar de 1/2". | 4 | 470.06 | 1880.24
mt38www011 |  | Ud | Material auxiliar para instalações de A.Q.S. | 1 | 137.78 | 137.78
mo004 |  | h | Oficial de 1ª instalador de aquecimento. | 2.952 | 136.52 | 403.01
mo103 |  | h | Ajudante de instalador de aquecimento. | 2.952 | 99.12 | 292.6
|  | % | Custos directos complementares | 2 | 125281 | 2505.62
Custo de manutenção decenal: 26.835,17MT nos primeiros 10 anos. |  |  |  |  | Total: | 127787