## Folha 1
ICS130 | Ud | Separador de sólidos em suspensão.
Separador de sólidos em suspensão, ligações de 1 1/4" de diâmetro fêmea, com válvula de descarga de sólidos. Inclusive elementos de montagem e acessórios necessários para o seu correcto funcionamento.
Unitário |  | Ud | Descrição | Rend. | Preço unitário | Importância
mt38alb900c |  | Ud | Separador de sólidos em suspensão, ligações de 1 1/4" de diâmetro fêmea, com válvula de descarga de sólidos. | 1 | 8411.56 | 8411.56
mt38www012 |  | Ud | Material auxiliar para instalações de aquecimento e A.Q.S. | 0.1 | 199.54 | 19.95
mo004 |  | h | Oficial de 1ª instalador de aquecimento. | 0.12 | 136.52 | 16.38
mo103 |  | h | Ajudante de instalador de aquecimento. | 0.12 | 99.12 | 11.89
|  | % | Custos directos complementares | 2 | 8459.78 | 169.2
Custo de manutenção decenal: 2.416,11MT nos primeiros 10 anos. |  |  |  |  | Total: | 8628.98