## Folha 1
ICS130 | Ud | Separador de sólidos em suspensão.
Separador de sólidos em suspensão, ligações de 1 1/2" de diâmetro fêmea, com válvula de descarga de sólidos. Inclusive elementos de montagem e acessórios necessários para o seu correcto funcionamento.
Unitário |  | Ud | Descrição | Rend. | Preço unitário | Importância
mt38alb900d |  | Ud | Separador de sólidos em suspensão, ligações de 1 1/2" de diâmetro fêmea, com válvula de descarga de sólidos. | 1 | 8764.16 | 8764.16
mt38www012 |  | Ud | Material auxiliar para instalações de aquecimento e A.Q.S. | 0.1 | 199.54 | 19.95
mo004 |  | h | Oficial de 1ª instalador de aquecimento. | 0.12 | 136.52 | 16.38
mo103 |  | h | Ajudante de instalador de aquecimento. | 0.12 | 99.12 | 11.89
|  | % | Custos directos complementares | 2 | 8812.38 | 176.25
Custo de manutenção decenal: 2.516,82MT nos primeiros 10 anos. |  |  |  |  | Total: | 8988.63