## Folha 1
ICS005 | Ud | Ponto de enchimento.
Ponto de enchimento de rede de distribuição de água, para sistema de aquecimento, formado por 2 m de tubo de polietileno reticulado (PE-Xa), com barreira de oxigénio (EVOH), de 16 mm de diâmetro exterior e 2 mm de espessura, PN=6 atm, fornecido em rolos, colocado superficialmente, com isolamento através de manga isolante flexível de espuma elastomérica, válvulas de corte, filtro de retenção de resíduos, contador de água e válvula de retenção. Inclusive material auxiliar para montagem e fixação, acessórios e peças especiais.
Unitário |  |  | Ud | Descrição | Rend. | Preço unitário | Importância
mt37tpu413a |  |  | Ud | Material auxiliar para montagem e fixação das tubagens de polietileno reticulado (PE-Xa) com barreira de oxigénio (EVOH), de 16 mm de diâmetro exterior. | 2 | 14.53 | 29.06
mt37tpu013oe |  |  | m | Tubo de polietileno reticulado (PE-Xa), com barreira de oxigénio (EVOH), de 16 mm de diâmetro exterior e 2 mm de espessura, PN=6 atm, fornecido em rolos, segundo NP EN ISO 15875-2, com o preço incrementado em 20% relativamente a acessórios e peças especiais. | 2 | 348.72 | 697.44
mt37sve010b |  |  | Ud | Válvula de esfera de latão niquelado para enroscar de 1/2". | 2 | 477.17 | 954.34
mt37www060b |  |  | Ud | Filtro de retenção de resíduos de latão, com peneiro de aço inoxidável com perfurações de 0,4 mm de diâmetro, com rosca de 1/2", para uma pressão máxima de funcionamento de 16 bar e uma temperatura máxima de 110°C. | 1 | 406.08 | 406.08
mt37cic020a |  |  | Ud | Contador de água fria, para enroscar, de 1/2" de diâmetro. | 1 | 4273.96 | 4273.96
mt37svr010a |  |  | Ud | Válvula de retenção de latão para enroscar de 1/2". | 1 | 414.76 | 414.76
mt17coe050bc |  |  | m | Manga isolante de espuma elastomérica, de 16 mm de diâmetro interior e 22,0 mm de espessura mm de espessura, à base de borracha sintética flexível, de estrutura celular fechada. | 2 | 655.9 | 1311.8
mt17coe110 |  |  | l | Cola para manga isolante elastomérica. | 0.05 | 1833.7 | 91.69
mo004 |  |  | h | Oficial de 1ª instalador de aquecimento. | 0.506 | 138.06 | 69.86
mo103 |  |  | h | Ajudante de instalador de aquecimento. | 0.506 | 100.25 | 50.73
|  |  | % | Custos directos complementares | 2 | 8299.72 | 165.99
Custo de manutenção decenal: 1.947,11MT nos primeiros 10 anos. | [5 empty] | Total: | 8465.71