## Folha 1
ICS013 | m | Tubagem de distribuição de água, para circuito primário de sistemas solares térmicos.
Tubagem de distribuição de mistura de água e anticongelante para circuito primário de sistemas solares térmicos formada por tubo de cobre rígido com parede de 1 mm de espessura e 13/15 mm de diâmetro, colocado superficialmente no interior do edifício, com isolamento através de manga isolante flexível de espuma elastomérica. Inclusive material auxiliar para montagem e fixação, acessórios e peças especiais.
Unitário |  | Ud | Descrição |  | Rend. |  | Preço unitário | Importância
mt37tca400b |  | Ud | Material auxiliar para montagem e fixação das tubagens de cobre rígido, de 13/15 mm de diâmetro. |  | 1 |  | 22.9 | 22.9
mt37tca010be |  | m | Tubo de cobre rígido com parede de 1 mm de espessura e 13/15 mm de diâmetro, segundo NP EN 1057, com o preço incrementado em 20% relativamente a acessórios e peças especiais. |  | 1 |  | 549.59 | 549.59
mt17coe050bc |  | m | Manga isolante de espuma elastomérica, de 16 mm de diâmetro interior e 22,0 mm de espessura mm de espessura, à base de borracha sintética flexível, de estrutura celular fechada. |  | 1 |  | 646.13 | 646.13
mt17coe110 |  | l | Cola para manga isolante elastomérica. |  | 0.025 |  | 1806.38 | 45.16
mo004 |  | h | Oficial de 1ª instalador de aquecimento. |  | 0.265 |  | 136.52 | 36.18
mo103 |  | h | Ajudante de instalador de aquecimento. |  | 0.265 |  | 99.12 | 26.27
|  | % | Custos directos complementares |  | 2 |  | 1326.23 | 26.52
Custo de manutenção decenal: 108,22MT nos primeiros 10 anos. | [6 empty] | Total: | 1352.75
Referência e título da norma |  |  |  | Aplicabilidade(a) |  | Obrigatoriedade(b) |  |  | Sistema(c)
EN 1057:2006+A1:2010 |  |  |  | 1122010 |  | 1122010 |  |  | 1/3/4
Cobre e ligas de cobre — Tubos redondos sem costura para água e gás em aplicações sanitárias e aquecimento.
(a) Data de entrada em aplicação da norma harmonizada
(b) Data final do período de coexistência
(c) Sistema de avaliação e verificação da regularidade do desempenho