## Folha 1
ICS082 | Ud | Filtro de retenção de resíduos.
Filtro de retenção de resíduos de latão, com peneiro de aço inoxidável com perfurações de 0,4 mm de diâmetro, com rosca de 1/2", para uma pressão máxima de funcionamento de 16 bar e uma temperatura máxima de 110°C.
Unitário |  |  | Ud | Descrição | Rend. | Preço unitário | Importância
mt37www060b |  |  | Ud | Filtro de retenção de resíduos de latão, com peneiro de aço inoxidável com perfurações de 0,4 mm de diâmetro, com rosca de 1/2", para uma pressão máxima de funcionamento de 16 bar e uma temperatura máxima de 110°C. | 1 | 400.03 | 400.03
mt37www010 |  |  | Ud | Material auxiliar para instalações de abastecimento de água. | 1 | 133.02 | 133.02
mo008 |  |  | h | Oficial de 1ª canalizador. | 0.181 | 136.52 | 24.71
mo107 |  |  | h | Ajudante de canalizador. | 0.181 | 99.12 | 17.94
|  |  | % | Custos directos complementares | 2 | 575.7 | 11.51
Custo de manutenção decenal: 99,83MT nos primeiros 10 anos. | [5 empty] | Total: | 587.21