## Folha 1
ICS085 | Ud | Contador calorífico.
Contador de energia, diâmetro nominal 3/4", para caudal nominal 2,5 m³/h, formado por um contador volumétrico por ultra-sons, um módulo electrónico para leitura de dados, extraível, para medição de temperaturas do contador de energia entre 5°C e 150°C, com módulo para leitura à distância do contador através de bus de comunicação M-bus, duas sondas de temperatura Pt 1000, uma para a ida e outra para o retorno e duas entradas de impulsos para contadores de A.Q.S., com T porta-sonda de temperatura, de 3/4" de diâmetro.
Unitário |  | Ud | Descrição | Rend. | Preço unitário | Importância
mt38alb729a |  | Ud | Contador de energia, diâmetro nominal 3/4", para caudal nominal 2,5 m³/h, formado por um contador volumétrico por ultra-sons, um módulo electrónico para leitura de dados, extraível, para medição de temperaturas do contador de energia entre 5°C e 150°C, com módulo para leitura à distância do contador através de bus de comunicação M-bus, duas sondas de temperatura Pt 1000, uma para a ida e outra para o retorno e duas entradas de impulsos para contadores de A.Q.S. | 1 | 34185.4 | 34185.4
mt38alb732b |  | Ud | Jogo de racores, de 3/4" de diâmetro, para contador de energia. | 1 | 512.22 | 512.22
mt38alb731b |  | Ud | T porta-sonda de temperatura, de 3/4" de diâmetro, para contador de energia. | 2 | 952.47 | 1904.94
mt38www012 |  | Ud | Material auxiliar para instalações de aquecimento e A.Q.S. | 0.05 | 199.54 | 9.98
mo004 |  | h | Oficial de 1ª instalador de aquecimento. | 0.482 | 136.52 | 65.8
|  | % | Custos directos complementares | 2 | 36678.4 | 733.57
Custo de manutenção decenal: 9.352,99MT nos primeiros 10 anos. |  |  |  |  | Total: | 37411.9