## Folha 1
ICS110 | Ud |  | Grupo hidráulico para circuito de aquecimento.
Equipamento pré-montado de impulsão para circuito de mistura com regulação a ponto fixo da temperatura, DN 25 mm, com bomba de circulação electrónica, válvula misturadora de 3 vias, com cabeça termostática, termostato de segurança, válvulas de corte de esfera com termómetros em impulsão e em retorno, válvulas de corte em impulsão e em retorno, válvula de retenção em retorno e carcaça de polietileno expandido de 15 mm de espessura para isolamento térmico.
Unitário |  | Ud |  | Descrição | Rend. | Preço unitário | Importância
mt38alb810a |  | Ud |  | Equipamento pré-montado de impulsão para circuito de mistura com regulação a ponto fixo da temperatura, DN 25 mm, com bomba de circulação electrónica, válvula misturadora de 3 vias, com cabeça termostática, termostato de segurança, válvulas de corte de esfera com termómetros em impulsão e em retorno, válvulas de corte em impulsão e em retorno, válvula de retenção em retorno e carcaça de polietileno expandido de 15 mm de espessura para isolamento térmico. | 1 | 71973.1 | 71973.1
mo011 |  | h |  | Oficial de 1ª montador. | 0.241 | 136.52 | 32.9
mo080 |  | h |  | Ajudante de montador. | 0.241 | 99.31 | 23.93
|  | % |  | Custos directos complementares | 2 | 72029.9 | 1440.6
Custo de manutenção decenal: 34.531,15MT nos primeiros 10 anos. | [5 empty] | Total: | 73470.5