## Folha 1
ICU012 | Ud |  | Cesta geotérmica.
Cesta geotérmica, de 2 m de altura, formada por tubo de polietileno reticulado (PE-Xa) de 32 mm de diâmetro e 2,9 mm de espessura, SDR11, de 150 m de comprimento, diposto em forma de anel.
Unitário |  | Ud |  | Descrição | Rend. | Preço unitário | Importância
mt37sgu010a |  | Ud |  | Cesta geotérmica, de 2 m de altura, formada por tubo de polietileno reticulado (PE-Xa) de 32 mm de diâmetro e 2,9 mm de espessura, SDR11, de 150 m de comprimento, diposto em forma de anel, com tramo de tubagem de ligação a colector, de 20 m de comprimento. | 1 | 160834 | 160834
mo004 |  | h |  | Oficial de 1ª instalador de aquecimento. | 0.279 | 136.52 | 38.09
mo103 |  | h |  | Ajudante de instalador de aquecimento. | 0.279 | 99.12 | 27.65
|  | % |  | Custos directos complementares | 2 | 160899.74 | 3217.99
Custo de manutenção decenal: 11.488,27MT nos primeiros 10 anos. | [5 empty] | Total: | 164117.73