## Folha 1
ICX015 | Ud |  | Controlo centralizado de fan-coils.
Controlo centralizado, para gestão de até 64 fan-coils, com ecrã táctil de 10", possibilidade de controlo através do explorador de Internet (inclui servidor web), obtenção de tabelas e gráficos de dados históricos, criação de filtros de alarmes, activação de notificações via e-mail e programações horárias. Totalmente montado, ligado e testado.
Unitário |  | Ud |  | Descrição | Rend. | Preço unitário | Importância
mt42dai340a |  | Ud |  | Controlo centralizado, para gestão de até 64 fan-coils, com ecrã táctil de 10", possibilidade de controlo através do explorador de Internet (inclui servidor web), obtenção de tabelas e gráficos de dados históricos, criação de filtros de alarmes, activação de notificações via e-mail e programações horárias. | 1 | 354361 | 354361
mt42dai750a |  | m |  | Cabo bus de comunicações, de manga sem blindar, de 2 fios, de 1 mm² de secção por fio, sem polaridade. | 100 | 665.13 | 66513
mo005 |  | h |  | Oficial de 1ª instalador de ar condicionado. | 1.222 | 136.52 | 166.83
mo104 |  | h |  | Ajudante de instalador de ar condicionado. | 1.222 | 99.12 | 121.12
|  | % |  | Custos directos complementares | 2 | 421162 | 8423.24
Custo de manutenção decenal: 150.354,86MT nos primeiros 10 anos. | [5 empty] | Total: | 429585