## Folha 1
ICX060 | Ud |  | Sistema centralizado de controlo "DAIKIN".
Sistema centralizado de controlo Acuazone "DAIKIN", formado por: placa central de sistema, modelo ES.DKNHCENTRAL; central de produção, modelo ES.DKNHGATE; termostato principal, modelo ES.DKNHCONTROL1; módulo para regulação de fan-coil, modelo ES.DKNHFCU; centralita de regulação, para a gestão de até 8 termostatos e cabeças electrotérmicas, modelo ES.DKNHRAD; termostatos simplificados, modelo ES.DKNHCONTROL2; módulos para controlo de termostatos, modelo ES.DKNHZONA; cabeças electrotérmicas, modelo EKWCVATR1V3; cabo eléctrico com condutor de cobre electrolítico recozido sem estanhar, modelo AZX6CABLEBUS15.
Unitário |  | Ud |  | Descrição | Rend. | Preço unitário | Importância
mt38dai200a |  | Ud |  | Placa central de sistema, modelo ES.DKNHCENTRAL "DAIKIN", para a gestão do sistema e comunicação entre a central de produção e o bus de dados que une os restantes componentes do sistema. | 1 | 30026 | 30026
mt38dai201a |  | Ud |  | Central de produção, modelo ES.DKNHGATE "DAIKIN", para a gestão do equipamento de aerotermia, controlo da temperatura até 32 zonas, programação horária, controlo da temperatura de A.Q.S., e possibilidade de controlo remoto desde smartphone ou tablet através de App e por voz através de Amazon Alexa ou Google Home. | 1 | 21759.3 | 21759.3
mt38dai202a |  | Ud |  | Termostato principal, modelo ES.DKNHCONTROL1 "DAIKIN", com ecrã táctil capacitivo de 3,5", para controlo da temperatura, do modo de funcionamento e da velocidade do ventilador no sistema, com leitura de temperatura ambiente e humidade relativa de zona, controlo de etapas de configuração (ar, radiante ou combinado), função Eco-Adapt (selecção do nível de eficiência energética do sistema), função Sleep, programações horárias das temperaturas de zona e de modo, informação de consumo, acesso remoto a outras zonas do sistema e ajuste da temperatura através da informação climática. | 1 | 19098.8 | 19098.8
mt38dai205a |  | Ud |  | Módulo para regulação de fan-coil, modelo ES.DKNHFCU "DAIKIN", com entradas para a sonda da bateria de água e a sonda de temperatura ambiente. | 1 | 21759.3 | 21759.3
mt38dai203a |  | Ud |  | Centralita de regulação, para a gestão de até 8 termostatos e cabeças electrotérmicas, modelo ES.DKNHRAD "DAIKIN", através de relés de 10 A. | 1 | 17958.6 | 17958.6
mt38dai207a |  | Ud |  | Termostato simplificado, modelo ES.DKNHCONTROL2 "DAIKIN", com sensor de temperatura, sensor de humidade e ajuste da temperatura de setpoint em intervalos de 3°C. | 2 | 10357.1 | 20714.2
mt38dai204a |  | Ud |  | Módulo para controlo de termostato, modelo ES.DKNHZONA "DAIKIN". | 2 | 6651.33 | 13302.66
mt38dai101a |  | Ud |  | Cabeça electrotérmica, modelo EKWCVATR1V3 "DAIKIN", de dimensões 48,4x44,3x50,3 mm e alimentação monofásica (230V/50Hz). | 2 | 3800.76 | 7601.52
mt38dai208a |  | m |  | Cabo eléctrico com condutor de cobre electrolítico recozido sem estanhar, modelo AZX6CABLEBUS15 "DAIKIN", de 2x0,5+2x0,22 mm² de secção, fornecido em rolos de 15 m. | 15 | 209.14 | 3137.1
mo005 |  | h |  | Oficial de 1ª instalador de ar condicionado. | 0.244 | 136.52 | 33.31
mo104 |  | h |  | Ajudante de instalador de ar condicionado. | 0.196 | 99.12 | 19.43
|  | % |  | Custos directos complementares | 2 | 155410.22 | 3108.2
Custo de manutenção decenal: 47.555,50MT nos primeiros 10 anos. | [5 empty] | Total: | 158518.42