## Folha 1
IDC010 | m |  | Manga para cabos.
Manga para cabos de 8x0,22 mm², livre de halogéneos, reacção ao fogo classe Dca segundo NP EN 50575.
Unitário |  | Ud |  | Descrição | Rend. | Preço unitário | Importância
mt41ing050a |  | m |  | Manga para cabos de 8x0,22 mm², livre de halogéneos, reacção ao fogo classe Dca segundo NP EN 50575. | 1 | 28.07 | 28.07
mo006 |  | h |  | Oficial de 1ª instalador de redes e equipamentos de detecção e segurança. | 0.018 | 138.06 | 2.49
mo105 |  | h |  | Ajudante de instalador de redes e equipamentos de detecção e segurança. | 0.018 | 100.25 | 1.8
|  | % |  | Custos directos complementares | 2 | 32.36 | 0.65
Custo de manutenção decenal: 6,90MT nos primeiros 10 anos. | [5 empty] | Total: | 33.01