## Folha 1
IDD030 | Ud |  | Detector com dupla tecnologia.
Detector volumétrico de dupla tecnologia (infra-vermelho passivo de lente Fresnel e microondas), alcance de 15 m, cobertura de infravermelhos de 90°, cobertura de microondas de 90°x36°, detecção de ângulo zero, com memória de alarme, contador de impulsos, filtro de luz branca, led de teste, regulador de sensibilidade de microondas e protecção anti-abertura. Inclusive elementos de fixação.
Unitário |  | Ud |  | Descrição | Rend. | Preço unitário | Importância
mt41ing080a |  | Ud |  | Detector volumétrico de dupla tecnologia (infra-vermelho passivo de lente Fresnel e microondas), alcance de 15 m, cobertura de infravermelhos de 90°, cobertura de microondas de 90°x36°, detecção de ângulo zero, com memória de alarme, contador de impulsos, filtro de luz branca, led de teste, regulador de sensibilidade de microondas e protecção anti-abertura. Inclusive elementos de fixação. | 1 | 6175.11 | 6175.11
mo006 |  | h |  | Oficial de 1ª instalador de redes e equipamentos de detecção e segurança. | 0.3 | 138.06 | 41.42
mo105 |  | h |  | Ajudante de instalador de redes e equipamentos de detecção e segurança. | 0.3 | 100.25 | 30.08
|  | % |  | Custos directos complementares | 2 | 6246.61 | 124.93
Custo de manutenção decenal: 1.847,75MT nos primeiros 10 anos. | [5 empty] | Total: | 6371.54