## Folha 1
IDI100 | Ud |  | Detector de inundação, autónomo.
Detector de inundação, autónomo, para alimentação a 230 V, de 130x70x50 mm, com carcaça de ABS, leds que indicam o estado de funcionamento, sinal óptico intermitente em caso de alarme, relé com contactos livres de tensão, com possibilidade de ligar até 3 sondas de detecção de fugas de água. Inclusive elementos de fixação. O preço não inclui a sonda de detecção de fugas de água.
Unitário |  | Ud |  | Descrição | Rend. | Preço unitário | Importância
mt41die150a |  | Ud |  | Detector de inundação, autónomo, para alimentação a 230 V, de 130x70x50 mm, com carcaça de ABS, leds que indicam o estado de funcionamento, sinal óptico intermitente em caso de alarme, relé com contactos livres de tensão, com possibilidade de ligar até 3 sondas de detecção de fugas de água, com elementos de fixação. | 1 | 4292.29 | 4292.29
mo006 |  | h |  | Oficial de 1ª instalador de redes e equipamentos de detecção e segurança. | 0.24 | 138.06 | 33.13
mo105 |  | h |  | Ajudante de instalador de redes e equipamentos de detecção e segurança. | 0.24 | 100.25 | 24.06
|  | % |  | Custos directos complementares | 2 | 4349.48 | 86.99
Custo de manutenção decenal: 1.362,00MT nos primeiros 10 anos. | [5 empty] | Total: | 4436.47