## Folha 1
IEA010 | Ud |  | Sistema de alimentação ininterrupta (SAI).
Sistema de alimentação ininterrupta Off-Line, de 2,5 kVA de potência, para alimentação monofásica, composto por rectificador de corrente e carregador de bateria, bateria, inversor estático electrónico, supervisor de rede e comutador. Inclusive acessórios necessários para a sua correcta instalação.
Unitário |  | Ud |  | Descrição | Rend. | Preço unitário | Importância
mt35sai010ih |  | Ud |  | Sistema de alimentação ininterrupta Off-Line, de 2,5 kVA de potência, para alimentação monofásica, composto por rectificador de corrente e carregador de bateria, bateria, inversor estático electrónico, supervisor de rede e comutador. | 1 | 89403.3 | 89403.3
mo003 |  | h |  | Oficial de 1ª electricista. | 1.231 | 136.52 | 168.06
mo102 |  | h |  | Ajudante de electricista. | 1.231 | 99.12 | 122.02
|  | % |  | Custos directos complementares | 2 | 89693.4 | 1793.87
Custo de manutenção decenal: 59.466,71MT nos primeiros 10 anos. | [5 empty] | Total: | 91487.2