## Folha 1
IEA010 | Ud |  | Sistema de alimentação ininterrupta (SAI).
Sistema de alimentação ininterrupta On-Line, de 15 kVA de potência, para alimentação trifásica com saída monofásica, composto por rectificador de corrente e carregador de bateria, baterias, inversor estático electrónico, bypass e comutador. Inclusive acessórios necessários para a sua correcta instalação.
Unitário |  | Ud |  | Descrição | Rend. | Preço unitário | Importância
mt35sai010JR |  | Ud |  | Sistema de alimentação ininterrupta On-Line, de 15 kVA de potência, para alimentação trifásica, composto por rectificador de corrente e carregador de bateria, baterias, inversor estático electrónico, bypass e comutador. | 1 | 783431 | 783431
mo003 |  | h |  | Oficial de 1ª electricista. | 3.385 | 136.52 | 462.12
mo102 |  | h |  | Ajudante de electricista. | 3.385 | 99.12 | 335.52
|  | % |  | Custos directos complementares | 2 | 784229 | 15684.6
Custo de manutenção decenal: 519.943,50MT nos primeiros 10 anos. | [5 empty] | Total: | 799913