## Folha 1
IEA010 | Ud | Sistema de alimentação ininterrupta (SAI).
Sistema de alimentação ininterrupta On-Line, de 2 kVA de potência, para alimentação monofásica, composto por rectificador de corrente e carregador de bateria, bateria, inversor estático electrónico, bypass e comutador. Inclusive acessórios necessários para a sua correcta instalação.
Unitário |  | Ud | Descrição | Rend. | Preço unitário | Importância
mt35sai010Am |  | Ud | Sistema de alimentação ininterrupta On-Line, de 2 kVA de potência, para alimentação monofásica, composto por rectificador de corrente e carregador de bateria, bateria, inversor estático electrónico, bypass e comutador. | 1 | 154843 | 154843
mo003 |  | h | Oficial de 1ª electricista. | 1.231 | 136.52 | 168.06
mo102 |  | h | Ajudante de electricista. | 1.231 | 99.12 | 122.02
|  | % | Custos directos complementares | 2 | 155133 | 3102.66
Custo de manutenção decenal: 102.853,10MT nos primeiros 10 anos. |  |  |  |  | Total: | 158236