## Folha 1
IEA010 | Ud | Sistema de alimentação ininterrupta (SAI).
Sistema de alimentação ininterrupta On-Line, de 4 kVA de potência, para alimentação monofásica, composto por rectificador de corrente e carregador de bateria, bateria, inversor estático electrónico, bypass e comutador. Inclusive acessórios necessários para a sua correcta instalação.
Unitário |  | Ud | Descrição | Rend. | Preço unitário | Importância
mt35sai010Do |  | Ud | Sistema de alimentação ininterrupta On-Line, de 4 kVA de potência, para alimentação monofásica, composto por rectificador de corrente e carregador de bateria, bateria, inversor estático electrónico, bypass e comutador. | 1 | 291252 | 291252
mo003 |  | h | Oficial de 1ª electricista. | 1.231 | 136.52 | 168.06
mo102 |  | h | Ajudante de electricista. | 1.231 | 99.12 | 122.02
|  | % | Custos directos complementares | 2 | 291542 | 5830.84
Custo de manutenção decenal: 193.292,37MT nos primeiros 10 anos. |  |  |  |  | Total: | 297373