## Folha 1
IEA010 | Ud | Sistema de alimentação ininterrupta (SAI).
Sistema de alimentação ininterrupta On-Line, de 6 kVA de potência, para alimentação trifásica com saída monofásica, composto por rectificador de corrente e carregador de bateria, baterias, inversor estático electrónico, bypass e comutador. Inclusive acessórios necessários para a sua correcta instalação.
Unitário |  | Ud | Descrição | Rend. | Preço unitário | Importância
mt35sai010FN |  | Ud | Sistema de alimentação ininterrupta On-Line, de 6 kVA de potência, para alimentação trifásica, composto por rectificador de corrente e carregador de bateria, baterias, inversor estático electrónico, bypass e comutador. | 1 | 364065 | 364065
mo003 |  | h | Oficial de 1ª electricista. | 1.846 | 136.52 | 252.02
mo102 |  | h | Ajudante de electricista. | 1.846 | 99.12 | 182.98
|  | % | Custos directos complementares | 2 | 364500 | 7290
Custo de manutenção decenal: 241.663,46MT nos primeiros 10 anos. |  |  |  |  | Total: | 371790