## Folha 1
IEB010 | Ud |  | Posto de carregamento de carros eléctricos.
Posto de carregamento de carros eléctricos composto por caixa de carregamento de veículo eléctrico com leitor de cartão RFID, para modo de carga 3, segundo IEC 61851-1, de 260x192x113 mm, cor preto, com graus de protecção IP54 e IK10, para alimentação trifásica a 400 V e 50 Hz de frequência, de 11 kW de potência, com uma tomada tipo 2, intensidade máxima de 16 A, segundo IEC 62196, com comunicação 4G, via Wi-Fi, via Ethernet e via Bluetooth para controlo desde um smartphone, tablet ou PC, leitor de cartão SIM para ligação a internet, indicador do estado de carga com led multicor e interruptor diferencial para protecção contra fugas de corrente contínua, com acesso a menu de controlo e programação, através de cartão RFID e através da App. Inclusive elementos de fixação e quantos acessórios sejam necessários para a sua correcta instalação.
Unitário |  | Ud |  | Descrição | Rend. | Preço unitário | Importância
mt35crg145a |  | Ud |  | Caixa de carregamento de veículo eléctrico com leitor de cartão RFID, para modo de carga 3, segundo IEC 61851-1, de 260x192x113 mm, cor preto, com graus de protecção IP54 e IK10, para alimentação trifásica a 400 V e 50 Hz de frequência, de 11 kW de potência, com uma tomada tipo 2, intensidade máxima de 16 A, segundo IEC 62196, com comunicação 4G, via Wi-Fi, via Ethernet e via Bluetooth para controlo desde um smartphone, tablet ou PC, leitor de cartão SIM para ligação a internet, indicador do estado de carga com led multicor e interruptor diferencial para protecção contra fugas de corrente contínua, com acesso a menu de controlo e programação, através de cartão RFID e através da App, inclusive elementos de fixação. | 1 | 73188.3 | 73188.3
mo003 |  | h |  | Oficial de 1ª electricista. | 1.196 | 136.52 | 163.28
mo102 |  | h |  | Ajudante de electricista. | 1.196 | 99.12 | 118.55
|  | % |  | Custos directos complementares | 2 | 73470.1 | 1469.4
Custo de manutenção decenal: 3.746,98MT nos primeiros 10 anos. | [5 empty] | Total: | 74939.5