## Folha 1
IEB010 | Ud |  | Posto de carregamento de carros eléctricos.
Posto de carregamento de carros eléctricos composto por caixa de carregamento de veículo eléctrico com ecrã táctil e leitor de cartão RFID, para modo de carga 3, segundo IEC 61851-1, de 221x152x115 mm, cor preto, com graus de protecção IP54 e IK10, para alimentação trifásica a 400 V e 50 Hz de frequência, de 11 kW de potência, com um conector tipo 2, intensidade máxima de 16 A, segundo IEC 62196, suporte de conector e 5 m de cabo, com comunicação 4G, via Wi-Fi, via Ethernet e via Bluetooth para controlo desde um smartphone, tablet ou PC, leitor de cartão SIM para ligação a internet, indicador do estado de carga com led multicor e interruptor diferencial para protecção contra fugas de corrente contínua, com acesso a menu de controlo e programação, através de palavra-passe, cartão RFID e através da App. Inclusive elementos de fixação e quantos acessórios sejam necessários para a sua correcta instalação.
Unitário |  | Ud |  | Descrição | Rend. | Preço unitário | Importância
mt35crg155a |  | Ud |  | Caixa de carregamento de veículo eléctrico com ecrã táctil e leitor de cartão RFID, para modo de carga 3, segundo IEC 61851-1, de 221x152x115 mm, cor preto, com graus de protecção IP54 e IK10, para alimentação trifásica a 400 V e 50 Hz de frequência, de 11 kW de potência, com um conector tipo 2, intensidade máxima de 16 A, segundo IEC 62196, suporte de conector e 5 m de cabo, com comunicação 4G, via Wi-Fi, via Ethernet e via Bluetooth para controlo desde um smartphone, tablet ou PC, leitor de cartão SIM para ligação a internet, indicador do estado de carga com led multicor e interruptor diferencial para protecção contra fugas de corrente contínua, com acesso a menu de controlo e programação, através de palavra-passe, cartão RFID e através da App, inclusive elementos de fixação. | 1 | 91717 | 91717
mo003 |  | h |  | Oficial de 1ª electricista. | 1.196 | 136.52 | 163.28
mo102 |  | h |  | Ajudante de electricista. | 1.196 | 99.12 | 118.55
|  | % |  | Custos directos complementares | 2 | 91998.8 | 1839.98
Custo de manutenção decenal: 4.691,94MT nos primeiros 10 anos. | [5 empty] | Total: | 93838.8