## Folha 1
IEC025 | Ud | Portinhola.
Portinhola tipo P100.
Unitário |  | Ud | Descrição | Rend. | Preço unitário | Importância
mt35ccp010o |  | Ud | Portinhola tipo P100 para ramal subterrâneo trifásico, de chapa electrozincada de 275x315x140 mm de dimensões exteriores, com graus de protecção IP45 e IK10, segundo IEC 60439. Inclusive conjunto de suporte de tamanho 22x58 mm e fusíveis cilíndricos para protecção do ramal. Normalizada pela empresa abastecedora. | 1 | 5353.3 | 5353.3
mt35ccp030a |  | Ud | Aro para portinhola P100, de chapa electrozincada, de 475x535 mm, com graus de protecção IP45 e IK10. | 1 | 2218.49 | 2218.49
mt35www010 |  | Ud | Material auxiliar para instalações eléctricas. | 1 | 142.75 | 142.75
mo020 |  | h | Oficial de 1ª construção. | 0.359 | 134.36 | 48.24
mo113 |  | h | Operário não qualificado construção. | 0.359 | 96.77 | 34.74
mo003 |  | h | Oficial de 1ª electricista. | 0.598 | 138.06 | 82.56
mo102 |  | h | Ajudante de electricista. | 0.598 | 100.25 | 59.95
|  | % | Custos directos complementares | 2 | 7940.03 | 158.8
Custo de manutenção decenal: 283,46MT nos primeiros 10 anos. |  |  |  |  | Total: | 8098.83