## Folha 1
IEF003 | Ud |  | Estrutura suporte para módulo solar fotovoltaico, sobre cobertura inclinada.
Estrutura suporte para módulo solar fotovoltaico, de alumínio, sobre cobertura inclinada. Inclusive acessórios de montagem e elementos de fixação.
Unitário |  | Ud |  | Descrição | Rend. | Preço unitário | Importância
mt35sol008 |  | Ud |  | Estrutura suporte para módulo solar fotovoltaico, de alumínio, para cobertura inclinada, com acessórios de montagem e elementos de fixação. | 1 | 6128.72 | 6128.72
mo003 |  | h |  | Oficial de 1ª electricista. | 0.182 | 136.52 | 24.85
mo102 |  | h |  | Ajudante de electricista. | 0.182 | 99.12 | 18.04
|  | % |  | Custos directos complementares | 2 | 6171.61 | 123.43
Custo de manutenção decenal: 755,40MT nos primeiros 10 anos. | [5 empty] | Total: | 6295.04