## Folha 1
IEF050 | Ud |  | Armário de ligações.
Armário monobloco de poliéster reforçado com fibra de vidro, de 400x600x230 mm, cor cinzento RAL 7035, com graus de protecção IP66 e IK10. Instalação em superfície.
Unitário |  | Ud |  | Descrição | Rend. | Preço unitário | Importância
mt35aeg010e |  | Ud |  | Armário monobloco de poliéster reforçado com fibra de vidro, de 400x600x230 mm, cor cinzento RAL 7035, com graus de protecção IP66 e IK10. | 1 | 8427.33 | 8427.33
mo003 |  | h |  | Oficial de 1ª electricista. | 0.273 | 138.06 | 37.69
mo102 |  | h |  | Ajudante de electricista. | 0.273 | 100.25 | 27.37
|  | % |  | Custos directos complementares | 2 | 8492.39 | 169.85
Custo de manutenção decenal: 433,11MT nos primeiros 10 anos. | [5 empty] | Total: | 8662.24