## Folha 1
IEF004 | Ud |  | Suporte para módulo solar fotovoltaico.
Suporte para módulo solar fotovoltaico, de betão, de 682x507x195 mm, com possibilidade de ajustar o ângulo de inclinação entre 10° e 40°.
Unitário |  | Ud |  | Descrição | Rend. | Preço unitário | Importância
mt35sol009 |  | Ud |  | Suporte para módulo solar fotovoltaico, de betão, de 682x507x195 mm, com possibilidade de ajustar o ângulo de inclinação entre 10° e 40°. | 1 | 4514.14 | 4514.14
mo003 |  | h |  | Oficial de 1ª electricista. | 0.061 | 138.06 | 8.42
mo102 |  | h |  | Ajudante de electricista. | 0.061 | 100.25 | 6.12
|  | % |  | Custos directos complementares | 2 | 4528.68 | 90.57
Custo de manutenção decenal: 258,68MT nos primeiros 10 anos. | [5 empty] | Total: | 4619.25