## Folha 1
IEH010 | m | Cabo eléctrico de 450/750 V de tensão nominal.
Cabo unipolar H07V-U, sendo a sua tensão atribuída de 450/750 V, reacção ao fogo classe Eca, com condutor unifilar de cobre classe 1 de 1,5 mm² de secção, com isolamento de PVC. Inclusive acessórios e elementos de fixação.
Unitário |  |  | Ud | Descrição | Rend. | Preço unitário | Importância
mt35cep010aa |  |  | m | Cabo unipolar H07V-U, sendo a sua tensão atribuída de 450/750 V, reacção ao fogo classe Eca segundo NP EN 50575, com condutor unifilar de cobre classe 1 de 1,5 mm² de secção, com isolamento de PVC. Segundo NP 2356-3. | 1 | 7.61 | 7.61
mo003 |  |  | h | Oficial de 1ª electricista. | 0.012 | 138.06 | 1.66
mo102 |  |  | h | Ajudante de electricista. | 0.012 | 100.25 | 1.2
|  |  | % | Custos directos complementares | 2 | 10.47 | 0.21
Custo de manutenção decenal: 0,43MT nos primeiros 10 anos. | [5 empty] | Total: | 10.68