## Folha 1
IEM093 | Ud |  | Campainha encastrada.
Campainha com 4 melodias, de tensão atribuída 230 V, gama básica formado por mecanismo para campainha com 4 melodias e tampa com perfurações, para campainha, besouro e coluna, de material termoplástico, livre de halogéneos, cor branca acabamento brilhante. Instalação encastrada. O preço não inclui a caixa para mecanismo encastrado nem o espelho.
Unitário |  | Ud |  | Descrição | Rend. | Preço unitário | Importância
mt33nie092a |  | Ud |  | Mecanismo para campainha com 4 melodias, tensão atribuída 230 V, nível sonoro 72 dB, grau de protecção IP20, para encastrar. | 1 | 5342.67 | 5342.67
mt33nie091a |  | Ud |  | Tampa com perfurações, para campainha, besouro e coluna, de material termoplástico, livre de halogéneos, cor branca acabamento brilhante, grau de protecção IP20. | 1 | 768.34 | 768.34
mo003 |  | h |  | Oficial de 1ª electricista. | 0.179 | 144.14 | 25.8
|  | % |  | Custos directos complementares | 2 | 6136.81 | 122.74
Custo de manutenção decenal: 250,38MT nos primeiros 10 anos. | [5 empty] | Total: | 6259.55