## Folha 1
IEM142 | Ud |  | Termostato de ambiente, encastrado, anti-vandalismo.
Termostato de ambiente, anti-vandalismo, com grau de protecção IP44, gama média formado por termostato de ambiente de material termoplástico cor branca acabamento brilhante com display digital, e espelho adaptador com tampa abatível transparente de material termoplástico cor branca acabamento brilhante, com grau de protecção IP40. Instalação encastrada. O preço não inclui a caixa para mecanismo encastrado nem o espelho.
Unitário |  | Ud |  | Descrição | Rend. | Preço unitário | Importância
mt42gir092ab |  | Ud |  | Termostato de ambiente de material termoplástico cor branca acabamento brilhante com display digital, com relógio programador com modificação automática de horário verão/inverno, programador horário até 32 pontos de comutação e 3 modos de funcionamento (poupança de energia, Party e férias), tensão de alimentação 230 V, para encastrar. | 1 | 20593.9 | 20593.9
mt42gir893b |  | Ud |  | Espelho adaptador com tampa abatível transparente de material termoplástico cor branca acabamento brilhante, com grau de protecção IP40, com resistência aos raios UV e à intempérie. | 1 | 1870.55 | 1870.55
mo003 |  | h |  | Oficial de 1ª electricista. | 0.227 | 138.06 | 31.34
|  | % |  | Custos directos complementares | 2 | 22495.79 | 449.92
Custo de manutenção decenal: 1.147,28MT nos primeiros 10 anos. | [5 empty] | Total: | 22945.71