## Folha 1
IEM150 | Ud | Espelho de mecanismos encastrados.
Espelho para 4 elementos, gama média, de cor especial.
Unitário |  |  | Ud | Descrição | Rend. | Preço unitário | Importância
mt33gmg950l |  |  | Ud | Espelho para 4 elementos, gama média, de cor especial. | 1 | 1248.12 | 1248.12
mo003 |  |  | h | Oficial de 1ª electricista. | 0.048 | 138.06 | 6.63
|  |  | % | Custos directos complementares | 2 | 1254.75 | 25.1
Custo de manutenção decenal: 63,99MT nos primeiros 10 anos. | [5 empty] | Total: | 1279.85