## Folha 1
IEM070 | Ud | Base porta-fusível encastrada.
Base porta-fusível para fusíveis cilíndricos de 8,5x31,5 mm, unipolar (1P), de dois módulos, gama básica, intensidade máxima 16 A, tensão atribuída 380 V, com fusível cilíndrico, curva gG, intensidade nominal 2 A, poder de corte 100 kA, tamanho 8,5x31,5 mm, tampa, de cor branca e espelho para um elemento, de cor branca. Instalação encastrada. O preço não inclui a caixa para mecanismo encastrado.
Unitário |  |  | Ud | Descrição | Rend. | Preço unitário | Importância
mt33gbg750a |  |  | Ud | Base porta-fusível para fusíveis cilíndricos de 8,5x31,5 mm, unipolar (1P), para encastrar, gama básica, intensidade máxima 16 A, tensão atribuída 380 V, segundo NP EN 60269-1. | 1 | 482.78 | 482.78
mt35amc800aaa |  |  | Ud | Fusível cilíndrico, curva gG, intensidade nominal 2 A, poder de corte 100 kA, tamanho 8,5x31,5 mm, segundo NP EN 60269-1. | 1 | 63.95 | 63.95
mt33gbg755a |  |  | Ud | Tampa para base para fusíveis cilíndricos, gama básica, de cor branca. | 1 | 258.24 | 258.24
mt33gbg950a |  |  | Ud | Espelho para um elemento, gama básica, de cor branca. | 1 | 187.13 | 187.13
mo003 |  |  | h | Oficial de 1ª electricista. | 0.227 | 138.06 | 31.34
|  |  | % | Custos directos complementares | 2 | 1023.44 | 20.47
Custo de manutenção decenal: 52,20MT nos primeiros 10 anos. | [5 empty] | Total: | 1043.91