## Folha 1
IEM100 | Ud |  | Regulador electrónico de tensão, encastrado.
Regulador electrónico de tensão com comando rotativo, gama básica, com tampa e botão, de cor branca e espelho para um elemento, de cor branca. Instalação encastrada. O preço não inclui a caixa para mecanismo encastrado.
Unitário |  | Ud |  | Descrição | Rend. | Preço unitário | Importância
mt33gbg250a |  | Ud |  | Regulador electrónico de tensão com comando rotativo, para encastrar, gama básica, de 230 V de tensão de alimentação, para lâmpadas incandescentes ou halógenas, de 40 a 500 W de potência total instalada, lâmpadas halógenas de baixa voltagem com transformador electromagnético, de 40 a 500 VA de potência total instalada e lâmpadas halógenas de baixa voltagem com transformador electrónico de 40 a 300 VA de potência total instalada, com fusível de protecção de 2,5 A de intensidade nominal, segundo EN 60669. | 1 | 9626.62 | 9626.62
mt33gbg255a |  | Ud |  | Tampa e botão, para regulador electrónico de tensão com comando rotativo, gama básica, de cor branca. | 1 | 332.15 | 332.15
mt33gbg950a |  | Ud |  | Espelho para um elemento, gama básica, de cor branca. | 1 | 187.13 | 187.13
mo003 |  | h |  | Oficial de 1ª electricista. | 0.227 | 138.06 | 31.34
|  | % |  | Custos directos complementares | 2 | 10177.2 | 203.54
Custo de manutenção decenal: 519,04MT nos primeiros 10 anos. | [5 empty] | Total: | 10380.8