## Folha 1
IEM106 | Ud |  | Regulador electrónico de tensão, saliente, estanque.
Regulador electrónico de tensão, estanque, com comando rotativo, com grau de protecção IP44, monobloco, de material termoplástico cor cinzento. Instalação saliente.
Unitário |  | Ud |  | Descrição | Rend. | Preço unitário | Importância
mt33gir365a |  | Ud |  | Regulador electrónico de tensão, estanque, com comando rotativo, com grau de protecção IP44, monobloco, de material termoplástico cor cinzento, tensão de alimentação 230 V, para lâmpadas incandescentes ou halógenas, de 40 a 400 W de potência total instalada. | 1 | 6939 | 6939
mo003 |  | h |  | Oficial de 1ª electricista. | 0.179 | 136.52 | 24.44
|  | % |  | Custos directos complementares | 2 | 6963.44 | 139.27
Custo de manutenção decenal: 355,14MT nos primeiros 10 anos. | [5 empty] | Total: | 7102.71