## Folha 1
IEM132 | Ud |  | Tampa cega encastrada, anti-vandalismo.
Tampa cega anti-vandalismo, com grau de protecção IP44, gama média formado por tampa cega anti-vandalismo de material termoplástico cor branca acabamento brilhante, com grau de protecção IP44 e espelho anti-vandalismo, para um elemento de material termoplástico cor branca acabamento brilhante, com junta de estanquidade grau de protecção IP44. Instalação encastrada. O preço não inclui a caixa para mecanismo encastrado.
Unitário |  | Ud |  | Descrição | Rend. | Preço unitário | Importância
mt33gir888b |  | Ud |  | Tampa cega anti-vandalismo de material termoplástico cor branca acabamento brilhante, com grau de protecção IP44, com resistência aos raios UV e à intempérie, para encastrar. | 1 | 1231.98 | 1231.98
mt33gir801ab |  | Ud |  | Espelho anti-vandalismo, para um elemento de material termoplástico cor branca acabamento brilhante, com junta de estanquidade grau de protecção IP44, de montagem fácil (sem ferramentas) e desmontagem com desaparafusadora Torx T9 ou T10. | 1 | 1154.86 | 1154.86
mo003 |  | h |  | Oficial de 1ª electricista. | 0.087 | 138.06 | 12.01
|  | % |  | Custos directos complementares | 2 | 2398.85 | 47.98
Custo de manutenção decenal: 122,34MT nos primeiros 10 anos. | [5 empty] | Total: | 2446.83