## Folha 1
IEM152 | Ud |  | Espelho de mecanismos encastrados, anti-vandalismo.
Espelho anti-vandalismo, com graus de protecção IP40 e IK07, para um elemento, gama média, de cor branca.
Unitário |  | Ud |  | Descrição | Rend. | Preço unitário | Importância
mt33gmg960a |  | Ud |  | Espelho anti-vandalismo, com graus de protecção IP40 e IK07, segundo IEC 60439, para um elemento, gama média, de cor branca. | 1 | 630.61 | 630.61
mo003 |  | h |  | Oficial de 1ª electricista. | 0.048 | 138.06 | 6.63
|  | % |  | Custos directos complementares | 2 | 637.24 | 12.74
Custo de manutenção decenal: 32,50MT nos primeiros 10 anos. | [5 empty] | Total: | 649.98