## Folha 1
IEO030 | m | Calha protectora para alojamento de cabos eléctricos e de telecomunicação.
Calha protectora de PVC, cor cinzento RAL 7035, de 16x16 mm, propriedades eléctricas: isolante, não propagador da chama, com graus de protecção IP4X e IK08, estável contra os raios UV e com bom comportamento à intempérie e face à acção dos agentes químicos, com 1 compartimento.
Unitário |  | Ud | Descrição | Rend. | Preço unitário | Importância
mt35une101aa |  | m | Calha protectora de PVC, cor cinzento RAL 7035, de 16x16 mm, propriedades eléctricas: isolante, não propagador da chama, com graus de protecção IP4X e IK08, estável contra os raios UV e com bom comportamento à intempérie e face à acção dos agentes químicos, segundo NP EN 50085-1, fornecida em tramos de 2 m de comprimento, com filme de protecção, para alojamento de cabos eléctricos e de telecomunicação. | 1 | 222.68 | 222.68
mo003 |  | h | Oficial de 1ª electricista. | 0.12 | 138.06 | 16.57
mo102 |  | h | Ajudante de electricista. | 0.06 | 100.25 | 6.02
|  | % | Custos directos complementares | 2 | 245.27 | 4.91
Custo de manutenção decenal: 8,76MT nos primeiros 10 anos. |  |  |  |  | Total: | 250.18