## Folha 1
IEO031 | m | Calha protectora para alojamento de mecanismos e cabos eléctricos e de telecomunicação.
Calha protectora de PVC, cor branca RAL 9010, de 50x80 mm, com uma tampa de 65 mm de largura, propriedades eléctricas: isolante, não propagador da chama, com graus de protecção IP4X e IK08, com 1 compartimento.
Unitário |  | Ud | Descrição | Rend. | Preço unitário | Importância
mt35une201aa |  | m | Calha protectora de PVC, cor branca RAL 9010, de 50x80 mm, com uma tampa de 65 mm de largura, propriedades eléctricas: isolante, não propagador da chama, com graus de protecção IP4X e IK08, segundo NP EN 50085-1, fornecida em tramos de 2 m de comprimento, com filme de protecção, para alojamento de mecanismos e cabos eléctricos e de telecomunicações. | 1 | 1631.38 | 1631.38
mo003 |  | h | Oficial de 1ª electricista. | 0.155 | 136.52 | 21.16
mo102 |  | h | Ajudante de electricista. | 0.078 | 99.12 | 7.73
|  | % | Custos directos complementares | 2 | 1660.27 | 33.21
Custo de manutenção decenal: 84,67MT nos primeiros 10 anos. |  |  |  |  | Total: | 1693.48