## Folha 1
IEP021 | Ud | Tomada de terra com vareta.
Tomada de terra com uma vareta de aço cobreado de 2 m de comprimento. O preço não inclui a escavação nem o enchimento do tardoz.
Unitário |  | Ud | Descrição | Rend. | Preço unitário | Importância
mt35tte010b |  | Ud | Eléctrodo para rede de terra cobreado com 300 µm, fabricado em aço, de 15 mm de diâmetro e 2 m de comprimento. | 1 | 1736.21 | 1736.21
mt35ttc010a |  | m | Condutor de cobre nu, de 25 mm². | 0.25 | 125.39 | 31.35
mt35tta040 |  | Ud | Conector tipo grampo para ligação de vareta. | 1 | 96.45 | 96.45
mt35tta010 |  | Ud | Caixa de polipropileno para tomada de terra, de 300x300 mm, com tampa amovível. | 1 | 7137.74 | 7137.74
mt35tta030 |  | Ud | Ponte para comprovação de ligação à terra de la instalação eléctrica. | 1 | 4436.97 | 4436.97
mt35tta060 |  | Ud | Saco de 5 kg de sais minerais para a melhoria da condutividade de ligações à terra. | 0.333 | 337.59 | 112.42
mt35www020 |  | Ud | Material auxiliar para instalações de tomada de terra. | 1 | 110.93 | 110.93
mo003 |  | h | Oficial de 1ª electricista. | 0.298 | 138.06 | 41.14
mo102 |  | h | Ajudante de electricista. | 0.298 | 100.25 | 29.87
mo113 |  | h | Operário não qualificado construção. | 0.001 | 96.77 | 0.1
|  | % | Custos directos complementares | 2 | 13733.18 | 274.66
Custo de manutenção decenal: 280,16MT nos primeiros 10 anos. |  |  |  |  | Total: | 14007.84