## Folha 1
IES010 | m | Coluna.
Coluna fixa na superfície formada por cabos unipolares com condutores de cobre, H07V-R Eca 3x25+2G16 mm², sendo a sua tensão nominal de 450/750 V, protegido por tubo rígido VD de 63 mm de diâmetro.
Unitário |  |  | Ud | Descrição | Rend. | Preço unitário | Importância
mt35tpt010qe |  |  | m | Tubo rígido de PVC VD-F de 63 mm de diâmetro exterior e 3,3 mm de espessura. Resistência à compressão 1250 N, resistência ao impacto 6 joules, temperatura de trabalho -25°C até 90°C, classificação 4442, segundo NP EN 61386-1 e NP EN 61386-21, com o preço incrementado em 20% relativamente a acessórios e peças especiais. | 1 | 843.79 | 843.79
mt35cep010ag |  |  | m | Cabo unipolar H07V-R, sendo a sua tensão atribuída de 450/750 V, reacção ao fogo classe Eca segundo NP EN 50575, com condutor multifilar de cobre classe 2 de 25 mm² de secção, com isolamento de PVC. Segundo NP 2356-3. | 3 | 343.67 | 1031.01
mt35cep010af |  |  | m | Cabo unipolar H07V-R, sendo a sua tensão atribuída de 450/750 V, reacção ao fogo classe Eca segundo NP EN 50575, com condutor multifilar de cobre classe 2 de 16 mm² de secção, com isolamento de PVC. Segundo NP 2356-3. | 2 | 219.58 | 439.16
mt35www010 |  |  | Ud | Material auxiliar para instalações eléctricas. | 0.2 | 142.75 | 28.55
mo003 |  |  | h | Oficial de 1ª electricista. | 0.102 | 138.06 | 14.08
mo102 |  |  | h | Ajudante de electricista. | 0.09 | 100.25 | 9.02
|  |  | % | Custos directos complementares | 2 | 2365.61 | 47.31
Custo de manutenção decenal: 96,52MT nos primeiros 10 anos. | [5 empty] | Total: | 2412.92