## Folha 1
IES010 | m | Coluna.
Coluna fixa na superfície formada por cabos unipolares com condutores de cobre, H07V-R Eca 3x95+2G50 mm², sendo a sua tensão nominal de 450/750 V, em calha protectora de aço de 100x115 mm.
Unitário |  |  | Ud | Descrição | Rend. | Preço unitário | Importância
mt35ait040dp |  |  | m | Calha protectora de aço, de 100x115 mm, para alojamento de cabos eléctricos, inclusive acessórios. Segundo NP EN 50085-1, com grau de protecção IP4X segundo NP EN 60529. | 1 | 3216.86 | 3216.86
mt35cep010ak |  |  | m | Cabo unipolar H07V-R, sendo a sua tensão atribuída de 450/750 V, reacção ao fogo classe Eca segundo NP EN 50575, com condutor multifilar de cobre classe 2 de 95 mm² de secção, com isolamento de PVC. Segundo NP 2356-3. | 3 | 1294.82 | 3884.46
mt35cep010ai |  |  | m | Cabo unipolar H07V-R, sendo a sua tensão atribuída de 450/750 V, reacção ao fogo classe Eca segundo NP EN 50575, com condutor multifilar de cobre classe 2 de 50 mm² de secção, com isolamento de PVC. Segundo NP 2356-3. | 2 | 643.98 | 1287.96
mt35www010 |  |  | Ud | Material auxiliar para instalações eléctricas. | 0.2 | 142.75 | 28.55
mo003 |  |  | h | Oficial de 1ª electricista. | 0.12 | 138.06 | 16.57
mo102 |  |  | h | Ajudante de electricista. | 0.108 | 100.25 | 10.83
|  |  | % | Custos directos complementares | 2 | 8445.23 | 168.9
Custo de manutenção decenal: 344,57MT nos primeiros 10 anos. | [5 empty] | Total: | 8614.13