## Folha 1
IES010 | m | Coluna.
Coluna fixa na superfície formada por cabos unipolares com condutores de cobre, XV Eca 5G10 mm², sendo a sua tensão nominal de 0,6/1 kV, em calha protectora de aço de 50x95 mm.
Unitário |  |  | Ud | Descrição | Rend. | Preço unitário | Importância
mt35ait040do |  |  | m | Calha protectora de aço, de 50x95 mm, para alojamento de cabos eléctricos, inclusive acessórios. Segundo NP EN 50085-1, com grau de protecção IP4X segundo NP EN 60529. | 1 | 2852.26 | 2852.26
mt35cep050e |  |  | m | Cabo unipolar XV, sendo a sua tensão nominal de 0,6/1 kV, reacção ao fogo classe Eca segundo NP EN 50575, com condutor multifilar de cobre classe 2 de 10 mm² de secção, com isolamento de polietileno reticulado e bainha exterior de PVC. Segundo IEC 60502-1. | 5 | 147.05 | 735.25
mt35www010 |  |  | Ud | Material auxiliar para instalações eléctricas. | 0.2 | 142.75 | 28.55
mo003 |  |  | h | Oficial de 1ª electricista. | 0.12 | 138.06 | 16.57
mo102 |  |  | h | Ajudante de electricista. | 0.108 | 100.25 | 10.83
|  |  | % | Custos directos complementares | 2 | 3643.46 | 72.87
Custo de manutenção decenal: 148,65MT nos primeiros 10 anos. | [5 empty] | Total: | 3716.33