## Folha 1
IES010 | m | Coluna.
Coluna embebida formada por cabos unipolares com condutores de cobre, H07V-R Eca 3x50+2G25 mm², sendo a sua tensão nominal de 450/750 V, protegido por tubo rígido VD de 75 mm de diâmetro.
Unitário |  |  | Ud | Descrição | Rend. | Preço unitário | Importância
mt35tpt010he |  |  | m | Tubo rígido de PVC VD-M de 75 mm de diâmetro exterior e 3,5 mm de espessura. Resistência à compressão 750 N, resistência ao impacto 2 joules, temperatura de trabalho -5°C até 60°C, classificação 3321, segundo NP EN 61386-1 e NP EN 61386-21, com o preço incrementado em 20% relativamente a acessórios e peças especiais. | 1 | 539.38 | 539.38
mt35cep010ai |  |  | m | Cabo unipolar H07V-R, sendo a sua tensão atribuída de 450/750 V, reacção ao fogo classe Eca segundo NP EN 50575, com condutor multifilar de cobre classe 2 de 50 mm² de secção, com isolamento de PVC. Segundo NP 2356-3. | 3 | 643.98 | 1931.94
mt35cep010ag |  |  | m | Cabo unipolar H07V-R, sendo a sua tensão atribuída de 450/750 V, reacção ao fogo classe Eca segundo NP EN 50575, com condutor multifilar de cobre classe 2 de 25 mm² de secção, com isolamento de PVC. Segundo NP 2356-3. | 2 | 343.67 | 687.34
mt35www010 |  |  | Ud | Material auxiliar para instalações eléctricas. | 0.2 | 142.75 | 28.55
mo003 |  |  | h | Oficial de 1ª electricista. | 0.054 | 138.06 | 7.46
mo102 |  |  | h | Ajudante de electricista. | 0.054 | 100.25 | 5.41
|  |  | % | Custos directos complementares | 2 | 3200.08 | 64
Custo de manutenção decenal: 130,56MT nos primeiros 10 anos. | [5 empty] | Total: | 3264.08