## Folha 1
IES010 | m | Coluna.
Coluna embebida formada por cabos unipolares com condutores de cobre, H07V-R Eca 3x70+2G35 mm², sendo a sua tensão nominal de 450/750 V, protegido por tubo rígido VD de 90 mm de diâmetro.
Unitário |  |  | Ud | Descrição | Rend. | Preço unitário | Importância
mt35tpt010ie |  |  | m | Tubo rígido de PVC VD-M de 90 mm de diâmetro exterior e 3,5 mm de espessura. Resistência à compressão 750 N, resistência ao impacto 2 joules, temperatura de trabalho -5°C até 60°C, classificação 3321, segundo NP EN 61386-1 e NP EN 61386-21, com o preço incrementado em 20% relativamente a acessórios e peças especiais. | 1 | 677.12 | 677.12
mt35cep010aj |  |  | m | Cabo unipolar H07V-R, sendo a sua tensão atribuída de 450/750 V, reacção ao fogo classe Eca segundo NP EN 50575, com condutor multifilar de cobre classe 2 de 70 mm² de secção, com isolamento de PVC. Segundo NP 2356-3. | 3 | 937.91 | 2813.73
mt35cep010ah |  |  | m | Cabo unipolar H07V-R, sendo a sua tensão atribuída de 450/750 V, reacção ao fogo classe Eca segundo NP EN 50575, com condutor multifilar de cobre classe 2 de 35 mm² de secção, com isolamento de PVC. Segundo NP 2356-3. | 2 | 477.76 | 955.52
mt35www010 |  |  | Ud | Material auxiliar para instalações eléctricas. | 0.2 | 142.75 | 28.55
mo003 |  |  | h | Oficial de 1ª electricista. | 0.072 | 138.06 | 9.94
mo102 |  |  | h | Ajudante de electricista. | 0.072 | 100.25 | 7.22
|  |  | % | Custos directos complementares | 2 | 4492.08 | 89.84
Custo de manutenção decenal: 183,28MT nos primeiros 10 anos. | [5 empty] | Total: | 4581.92