## Folha 1
IES020 | Ud | Caixa de coluna.
Caixa de coluna tipo CAD.
Unitário |  | Ud | Descrição | Rend. | Preço unitário | Importância
mt35icp040b |  | Ud | Caixa de coluna tipo CAD da instalação colectiva, de chapa electrozincada, de 475x375x125 mm, com 2 saídas, com resistência à propagação da chama e com graus de protecção IP54 e IK07, segundo NP EN 60439-1. | 1 | 2194.71 | 2194.71
mt35icp050h |  | Ud | Porta fusíveis de 3 polos, de 4,5 módulos, para fusíveis cilíndricos de tamanho 1 (14x51). Segundo IEC 60269-2. | 2 | 5099.13 | 10198.3
mt35icp062b |  | Ud | Fusível cilíndrico tipo aM de tamanho 1 (14x51), de 14,3 mm de diâmetro e 51 mm de comprimento, de 16 A de intensidade nominal, sendo a sua tensão atribuída de 500 V, com 100 kA de poder de corte. Segundo IEC 60269-1 e IEC 60269-2. | 6 | 201.42 | 1208.52
mt35www010 |  | Ud | Material auxiliar para instalações eléctricas. | 1 | 142.75 | 142.75
mo020 |  | h | Oficial de 1ª construção. | 0.359 | 134.36 | 48.24
mo113 |  | h | Operário não qualificado construção. | 0.359 | 96.77 | 34.74
mo003 |  | h | Oficial de 1ª electricista. | 0.598 | 138.06 | 82.56
mo102 |  | h | Ajudante de electricista. | 0.598 | 100.25 | 59.95
|  | % | Custos directos complementares | 2 | 13969.7 | 279.39
Custo de manutenção decenal: 498,72MT nos primeiros 10 anos. |  |  |  |  | Total: | 14249.1