## Folha 1
IFB005 | m | Tubagem para ramal de introdução de água potável, colocada superficialmente.
Tubagem para ramal de introdução de água potável, colocada superficialmente e fixada ao paramento, formada por tubo de polipropileno copolímero random (PP-R), série 5, de 32 mm de diâmetro exterior e 2,9 mm de espessura. Inclusive material auxiliar para montagem e fixação, acessórios e peças especiais.
Unitário |  |  | Ud | Descrição | Rend. | Preço unitário | Importância
mt37toa400b |  |  | Ud | Material auxiliar para montagem e fixação das tubagens de polipropileno copolímero random (PP-R), série 5, de 32 mm de diâmetro exterior. | 1 | 10.3 | 10.3
mt37toa110abg |  |  | m | Tubo de polipropileno copolímero random (PP-R), série 5, de 32 mm de diâmetro exterior e 2,9 mm de espessura, segundo NP EN ISO 15874-2, com o preço incrementado em 30% relativamente a acessórios e peças especiais. | 1 | 487.81 | 487.81
mo008 |  |  | h | Oficial de 1ª canalizador. | 0.072 | 138.06 | 9.94
mo107 |  |  | h | Ajudante de canalizador. | 0.072 | 100.25 | 7.22
|  |  | % | Custos directos complementares | 2 | 515.27 | 10.31
Custo de manutenção decenal: 18,40MT nos primeiros 10 anos. | [5 empty] | Total: | 525.58