## Folha 1
IFB020 | Ud | Caixa de passagem.
Caixa de passagem pré-fabricada, de polipropileno, de secção rectangular de 51x37 cm na base e 30 cm de altura, com tampa de 38x25 cm e válvula de seccionamento adufa de latão fundido, sobre base de betão simples C20/25 (X0(P); D25; S2; Cl 1,0) de 15 cm de espessura. Inclusive ligações de tubagens e remates. O preço não inclui a escavação nem o enchimento do tardoz.
Unitário |  | Ud | Descrição | Rend. | Preço unitário | Importância
mt10hmf020Pa |  | m³ | Betão simples C20/25 (X0(P); D25; S2; Cl 1,0), fabricado em central, segundo NP EN 206. | 0.043 | 4353.28 | 187.19
mt37aar020g |  | Ud | Caixa de polipropileno, de secção rectangular, de 51x37 cm na base e 30 cm de altura, com tampa de cor verde de 38x25 cm. | 1 | 2364.32 | 2364.32
mt37svc010a |  | Ud | Válvula adufa de latão fundido, para enroscar, de 1/2". | 1 | 478.1 | 478.1
mt37www010 |  | Ud | Material auxiliar para instalações de abastecimento de água. | 1 | 135.04 | 135.04
mo020 |  | h | Oficial de 1ª construção. | 0.73 | 134.36 | 98.08
mo113 |  | h | Operário não qualificado construção. | 0.535 | 96.77 | 51.77
mo008 |  | h | Oficial de 1ª canalizador. | 0.12 | 138.06 | 16.57
mo107 |  | h | Ajudante de canalizador. | 0.12 | 100.25 | 12.03
|  | % | Custos directos complementares | 2 | 3343.1 | 66.86
Custo de manutenção decenal: 170,50MT nos primeiros 10 anos. |  |  |  |  | Total: | 3409.96