## Folha 1
IFO030 | Ud |  | Sprinkler.
Sprinkler automático pendente, residencial, resposta rápida, com ampola fusível de vidro frágil de 3 mm de diâmetro e dissolução alcoólica de cor vermelho, ruptura a 68°C, de 1/2" DN 15 mm de diâmetro de rosca, constante de descarga K de 70 (métrico), com embelezador, acabamento branco.
Unitário |  | Ud |  | Descrição | Rend. | Preço unitário | Importância
mt41upo010a |  | Ud |  | Sprinkler automático pendente, residencial, resposta rápida, com ampola fusível de vidro frágil de 3 mm de diâmetro e dissolução alcoólica de cor vermelho, ruptura a 68°C, de 1/2" DN 15 mm de diâmetro de rosca, constante de descarga K de 70 (métrico). | 1 | 3462.34 | 3462.34
mt41upo015a |  | Ud |  | Embelezador, acabamento branco, para sprinkler automático pendente. | 1 | 496.55 | 496.55
mt37tpu530k |  | Ud |  | Tê com saída roscada fêmea, de plástico (PPSU), de 25 mm x 1/2" x 25 mm. | 1 | 1343.55 | 1343.55
mo008 |  | h |  | Oficial de 1ª canalizador. | 0.299 | 138.06 | 41.28
mo107 |  | h |  | Ajudante de canalizador. | 0.299 | 100.25 | 29.97
|  | % |  | Custos directos complementares | 2 | 5373.69 | 107.47
Custo de manutenção decenal: 2.247,28MT nos primeiros 10 anos. | [5 empty] | Total: | 5481.16