## Folha 1
IFT010 | Ud | Descalcificador.
Descalcificador compacto com comando por tempo de três ciclos, caudal de 0,3 m³/h, com válvulas de seccionamento adufa.
Unitário |  | Ud | Descrição | Rend. | Preço unitário | Importância
mt37svc010c |  | Ud | Válvula adufa de latão fundido, para enroscar, de 3/4". | 2 | 567.92 | 1135.84
mt37eqt010ae |  | Ud | Filtro de cartucho formado por cabeça, vaso e cartucho contentor de carvão activo, rosca de 3/4", caudal de 0,4 m³/h. | 1 | 2455.49 | 2455.49
mt37eqt100aa |  | Ud | Descalcificador compacto com comando por tempo de três ciclos, rosca de 3/4", pressão de trabalho de 1,5 a 6 bar, caudal de 0,3 m³/h e de 200x400x650 mm, inclusive electroválvula para o bypass. | 1 | 55246.6 | 55246.6
mt36tie010aa |  | m | Tubo de PVC, série B, de 32 mm de diâmetro e 3 mm de espessura, com extremo abocardado, segundo NP EN 1329-1. | 0.5 | 130.22 | 65.11
mt37sve010b |  | Ud | Válvula de esfera de latão niquelado para enroscar de 1/2". | 1 | 477.17 | 477.17
mt37www010 |  | Ud | Material auxiliar para instalações de abastecimento de água. | 1 | 135.04 | 135.04
mo008 |  | h | Oficial de 1ª canalizador. | 7.177 | 138.06 | 990.86
mo107 |  | h | Ajudante de canalizador. | 7.177 | 100.25 | 719.49
|  | % | Custos directos complementares | 4 | 61225.6 | 2449.02
Custo de manutenção decenal: 112.704,11MT nos primeiros 10 anos. |  |  |  |  | Total: | 63674.6