## Folha 1
IFW020 | Ud | Filtro de retenção de resíduos.
Filtro de retenção de resíduos de ferro fundido, com peneiro de aço inoxidável com perfurações de 1,5 mm de diâmetro, com flanges de 10", para uma pressão máxima de funcionamento de 16 bar e uma temperatura máxima de 200°C.
Unitário |  |  | Ud | Descrição | Rend. | Preço unitário | Importância
mt37www060p |  |  | Ud | Filtro de retenção de resíduos de ferro fundido, com peneiro de aço inoxidável com perfurações de 1,5 mm de diâmetro, com flanges de 10", para uma pressão máxima de funcionamento de 16 bar e uma temperatura máxima de 200°C. | 1 | 97272.8 | 97272.8
mt37www010 |  |  | Ud | Material auxiliar para instalações de abastecimento de água. | 1 | 133.02 | 133.02
mo008 |  |  | h | Oficial de 1ª canalizador. | 0.718 | 136.52 | 98.02
mo107 |  |  | h | Ajudante de canalizador. | 0.718 | 99.12 | 71.17
|  |  | % | Custos directos complementares | 2 | 97575 | 1951.5
Custo de manutenção decenal: 16.919,50MT nos primeiros 10 anos. | [5 empty] | Total: | 99526.5